## Botes a vapor
PROYECTO
Planta de vapor
Tamaño botes | Pnas | Peso con carga |  | Velocidad
4.5 x 1.5m | 4 | 900 kg
6 x 1.9 m | 6-8 | 1600 kg |  | Línea flotación | V km/h | V nudos
7-8m | 8-10 | 2000 kg |  | 15 | 17.4284 | 9.4208
Potencia necesaria |  |  |  | Necesidad vaporización caldera
Carga (kg) |  | Potencia kw |  | Potencia kw | Superficie calentatº m2
450 |  | 0.99 |  | 0.99 | 0.792
Motor
Superficie pistón A= |  | 19.635 | cm2
Ø pistón cm= |  | 5 | cm
Nº cilindros z= |  | 1
Carrera pistón H= |  | 56 | mm
Rpm n= |  | 300 | rpm
P media cilin= Pm |  | 8 | bar
Renditº motor h= |  | 0.7
Potencia= |  | 0.60427 | kw | 0.7993 | CV
Caldera
Superficie pistón A= |  | 0.19635 | dm2
Nº cilindros z= |  | 1
Carrera pistón H= |  | 0.56 | dm
Rpm n= |  | 300 | rpm
Volumen | V= | 65.9734 | dm3/min
Fte: Dampfboot auf dem Bielersee Isle of Jura
www.steamboat.ch/home/home.htm

## Tablas de vapor
| PROYECTO |  |  |  | Motor |  | Potencia= | 0.60427 | kw | 0.7993 | CV |  |  |  |  | alcohol | 0,8 kg/dm3 | antrac | 1,7 kg/dm3
| Planta de vapor |  |  |  |  | 1 | Cilindro= | 109.9557 | cm3/m.TOT.: | 109.9557 | cm3 |  |  |  |  | propano | 0,59 kg/dm3 | pino-abeto | 0,7 kg/dm3
[7 empty] | rpm= | 300 | P media= | 8 | bar |  |  |  |  | gasoil | 0,89 kg/dm3
[7 empty] | Renditº= | 70 | % | Vol vapor: | 65.9734 | dm3 /min
kcal/kg
| Prel. (bar) | Pabsol (bar) | Ttura (ºC) | Entalpía (Kj/kg) |  |  | Entalpía (Kcal/kg; 1Kj=0,24kcal)) |  |  | Vol.ratio- l. |  | Kcal/dm3 vapor | Kcal/lxtot. Vap. (min.) | Kcal/h | litros de agua/h | kg antrac./h | kg alcohol/h | kg prop./h | kg leña/h | kg gasoil/h
|  |  |  | calor agua | Calor Lat. | Calor vapor | calor agua | Calor Lat. | Calor vapor | (vap./agua) | (agua/vap.) |  |  |  |  | 8000 | 7100 | 11000 | 4000 | 10700
0 | 0 | 1.013 | 100 | 419 | 2257 | 2676 | 100.56 | 541.68 | 642.24 | 1665 | 0.0006006 | 0.38573 | 25.4479 | 1526.8752 | 2.3774 | 0.19086 | 0.21505 | 0.13881 | 0.38172 | 0.1427
| 0.387 | 1.4 | 109 | 456 | 2234 | 2690 | 109.44 | 536.16 | 645.6 | 1248 | 0.00080128 | 0.51731 | 34.1286 | 2047.7143 | 3.1718 | 0.25596 | 0.28841 | 0.18616 | 0.51193 | 0.19138
| 0.687 | 1.7 | 116 | 485 | 2215 | 2700 | 116.4 | 531.6 | 648 | 1012 | 0.00098814 | 0.64032 | 42.2439 | 2534.632 | 3.9115 | 0.31683 | 0.35699 | 0.23042 | 0.63366 | 0.23688
1 | 1.087 | 2.1 | 121 | 500 | 2199 | 2709 | 120 | 527.76 | 650.16 | 851 | 0.0011751 | 0.764 | 50.4034 | 3024.2041 | 4.6515 | 0.37803 | 0.42594 | 0.27493 | 0.75605 | 0.28264
| 1.387 | 2.4 | 126 | 530 | 2185 | 2716 | 127.2 | 524.4 | 651.84 | 739 | 0.0013532 | 0.88206 | 58.1923 | 3491.5397 | 5.3564 | 0.43644 | 0.49177 | 0.31741 | 0.87288 | 0.32631
| 1.787 | 2.8 | 131 | 549 | 2173 | 2722 | 131.76 | 521.52 | 653.28 | 652 | 0.0015337 | 1.002 | 66.103 | 3966.1778 | 6.0712 | 0.49577 | 0.55862 | 0.36056 | 0.99154 | 0.37067
2 | 2.087 | 3.1 | 135 | 566 | 2161 | 2727 | 135.84 | 518.64 | 654.48 | 584 | 0.0017123 | 1.1207 | 73.9354 | 4436.1268 | 6.7781 | 0.55452 | 0.62481 | 0.40328 | 1.109 | 0.41459
| 2.387 | 3.4 | 138 | 582 | 2150 | 2732 | 139.68 | 516 | 655.68 | 529 | 0.0018904 | 1.2395 | 81.7722 | 4906.3292 | 7.4828 | 0.61329 | 0.69103 | 0.44603 | 1.2266 | 0.45854
| 2.787 | 3.8 | 142 | 596 | 2144 | 2738 | 143.04 | 514.56 | 657.12 | 484 | 0.0020661 | 1.3577 | 89.5712 | 5374.2732 | 8.1785 | 0.67178 | 0.75694 | 0.48857 | 1.3436 | 0.50227
3 | 3.087 | 4.1 | 145 | 610 | 2131 | 2741 | 146.4 | 511.44 | 657.84 | 446 | 0.0022422 | 1.475 | 97.3094 | 5838.5612 | 8.8754 | 0.72982 | 0.82233 | 0.53078 | 1.4596 | 0.54566
| 3.487 | 4.5 | 148 | 622 | 2122 | 2744 | 149.28 | 509.28 | 658.56 | 414 | 0.0024155 | 1.5907 | 104.9456 | 6296.7351 | 9.5614 | 0.78709 | 0.88686 | 0.57243 | 1.5742 | 0.58848
| 3.787 | 4.8 | 151 | 634 | 2114 | 2748 | 152.16 | 507.36 | 659.52 | 386 | 0.0025907 | 1.7086 | 112.7223 | 6763.3379 | 10.2549 | 0.84542 | 0.95258 | 0.61485 | 1.6908 | 0.63209
4 | 4.187 | 5.2 | 153 | 645 | 2106 | 2751 | 154.8 | 505.44 | 660.24 | 361 | 0.0027701 | 1.8289 | 120.6601 | 7239.6079 | 10.9651 | 0.90495 | 1.0197 | 0.65815 | 1.8099 | 0.6766
| 4.487 | 5.5 | 156 | 656 | 2098 | 2754 | 157.44 | 503.52 | 660.96 | 340 | 0.0029412 | 1.944 | 128.2524 | 7695.1427 | 11.6424 | 0.96189 | 1.0838 | 0.69956 | 1.9238 | 0.71917
| 4.887 | 5.9 | 158 | 666 | 2090 | 2756 | 159.84 | 501.6 | 661.44 | 328 | 0.0030488 | 2.0166 | 133.0411 | 7982.4651 | 12.0683 | 0.99781 | 1.1243 | 0.72568 | 1.9956 | 0.74602
5 | 5.187 | 6.2 | 160 | 676 | 2083 | 2759 | 162.24 | 499.92 | 662.16 | 304 | 0.0032895 | 2.1782 | 143.7006 | 8622.0349 | 13.0211 | 1.0778 | 1.2144 | 0.78382 | 2.1555 | 0.8058
| 5.587 | 6.6 | 162 | 685 | 2076 | 2761 | 164.4 | 498.24 | 662.64 | 289 | 0.0034602 | 2.2929 | 151.2687 | 9076.1199 | 13.6969 | 1.1345 | 1.2783 | 0.8251 | 2.269 | 0.84824
| 5.887 | 6.9 | 164 | 694 | 2069 | 2763 | 166.56 | 496.56 | 663.12 | 275 | 0.0036364 | 2.4113 | 159.0848 | 9545.0861 | 14.3942 | 1.1931 | 1.3444 | 0.86774 | 2.3863 | 0.89206
6 | 6.187 | 7.2 | 166 | 703 | 2063 | 2766 | 168.72 | 495.12 | 663.84 | 263 | 0.0038023 | 2.5241 | 166.524 | 9991.44 | 15.051 | 1.2489 | 1.4072 | 0.90831 | 2.4979 | 0.93378
| 6.587 | 7.6 | 168 | 711 | 2056 | 2767 | 170.64 | 493.44 | 664.08 | 252 | 0.0039683 | 2.6352 | 173.8557 | 10431.3442 | 15.708 | 1.3039 | 1.4692 | 0.9483 | 2.6078 | 0.97489
| 6.887 | 7.9 | 170 | 719 | 2050 | 2769 | 172.56 | 492 | 664.56 | 241 | 0.0041494 | 2.7575 | 181.9225 | 10915.3477 | 16.4249 | 1.3644 | 1.5374 | 0.9923 | 2.7288 | 1.0201
7 | 7.287 | 8.3 | 172 | 727 | 2044 | 2771 | 174.48 | 490.56 | 665.04 | 232 | 0.0043103 | 2.8666 | 189.1163 | 11346.9777 | 17.0621 | 1.4184 | 1.5982 | 1.0315 | 2.8367 | 1.0605
| 7.587 | 8.6 | 174 | 734 | 2038 | 2773 | 176.16 | 489.12 | 665.52 | 223 | 0.0044843 | 2.9844 | 196.8908 | 11813.4478 | 17.7507 | 1.4767 | 1.6639 | 1.0739 | 2.9534 | 1.1041
| 7.987 | 9 | 175 | 741 | 2033 | 2774 | 177.84 | 487.92 | 665.76 | 215 | 0.0046512 | 3.0966 | 204.2906 | 12257.4366 | 18.4112 | 1.5322 | 1.7264 | 1.1143 | 3.0644 | 1.1456
8 | 8.287 | 9.3 | 177 | 749 | 2027 | 2776 | 179.76 | 486.48 | 666.24 | 207 | 0.0048309 | 3.2186 | 212.3389 | 12740.3329 | 19.1227 | 1.5925 | 1.7944 | 1.1582 | 3.1851 | 1.1907
| 8.687 | 9.7 | 178 | 756 | 2021 | 2777 | 181.44 | 485.04 | 666.48 | 200 | 0.005 | 3.3324 | 219.8499 | 13190.9946 | 19.792 | 1.6489 | 1.8579 | 1.1992 | 3.2977 | 1.2328
| 8.987 | 10 | 180 | 762 | 2016 | 2778 | 182.88 | 483.84 | 666.72 | 194 | 0.0051546 | 3.4367 | 226.731 | 13603.8605 | 20.4042 | 1.7005 | 1.916 | 1.2367 | 3.401 | 1.2714
9 | 9.287 | 10.3 | 181 | 769 | 2011 | 2780 | 184.56 | 482.64 | 667.2 | 188 | 0.0053191 | 3.5489 | 234.1355 | 14048.1329 | 21.0554 | 1.756 | 1.9786 | 1.2771 | 3.512 | 1.3129
| 9.687 | 10.7 | 183 | 775 | 2006 | 2781 | 186 | 481.44 | 667.44 | 181 | 0.0055249 | 3.6875 | 243.278 | 14596.6795 | 21.8697 | 1.8246 | 2.0559 | 1.327 | 3.6492 | 1.3642
| 9.987 | 11 | 184 | 781 | 2001 | 2782 | 187.44 | 480.24 | 667.68 | 176 | 0.0056818 | 3.7936 | 250.2793 | 15016.7558 | 22.4909 | 1.8771 | 2.115 | 1.3652 | 3.7542 | 1.4034
10 | 10.287 | 11.3 | 186 | 787 | 1996 | 2783 | 188.88 | 479.04 | 667.92 | 171 | 0.005848 | 3.906 | 257.69 | 15461.3978 | 23.1486 | 1.9327 | 2.1777 | 1.4056 | 3.8653 | 1.445
11 | 11.087 | 12.1 | 188 | 799 | 1986 | 2785 | 191.76 | 476.64 | 668.4 | 161 | 0.0062112 | 4.1516 | 273.8922 | 16433.5346 | 24.5864 | 2.0542 | 2.3146 | 1.494 | 4.1084 | 1.5358
| 11.787 | 12.8 | 191 | 811 | 1976 | 2787 | 194.64 | 474.24 | 668.88 | 153 | 0.0065359 | 4.3718 | 288.4204 | 17305.2229 | 25.8719 | 2.1632 | 2.4374 | 1.5732 | 4.3263 | 1.6173
12 | 12.387 | 13.4 | 193 | 821 | 1968 | 2789 | 197.04 | 472.32 | 669.36 | 146 | 0.0068493 | 4.5847 | 302.4657 | 18147.9393 | 27.1124 | 2.2685 | 2.556 | 1.6498 | 4.537 | 1.6961
13 | 13.087 | 14.1 | 196 | 832 | 1958 | 2790 | 199.68 | 469.92 | 669.6 | 139 | 0.0071942 | 4.8173 | 317.8116 | 19068.699 | 28.4777 | 2.3836 | 2.6857 | 1.7335 | 4.7672 | 1.7821
| 13.787 | 14.8 | 198 | 842 | 1950 | 2792 | 202.08 | 468 | 670.08 | 133 | 0.0075188 | 5.0382 | 332.3871 | 19943.227 | 29.7625 | 2.4929 | 2.8089 | 1.813 | 4.9858 | 1.8639
Rendimiento energético del motor
|  |  |  | 1 KJ/sec=1Kw | [5 empty] | trabajando a: |  |  | 8 | bar presión media de vapor
|  |  |  | 0,746 kw = 1 HP | [5 empty] | Trabajo en 1 h ( Pot x t): |  |  | 0.60427 | kwh = | 522.0902 | kcal/h x 1h
|  |  |  | 1 kw = 1,34 HP | [5 empty] | Necs. Energét. Vaporización/h: |  |  | 11.0476 | kwh = | 9545.0861 | kcal/h x 1h
|  |  |  | 3600Kj/h = 864 kcal/h = 1kw | [5 empty] | Rendimiento energético: |  |  | 5.47% |  | 5.47%

## Hélice
PROYECTO
Planta de vapor
HELICE
rpm | 200
nudos | 9.4208
mph | 10.8339 | 17.3342
fpm | 953.382 | 290.5908
paso original | 57.2029
paso corregido | 71.5036 | 1816.1926
diámetro | 15 | 381