## Rosca metrica
% tolerancia taladro TOL
[11 empty] | 60-75 | Acero laminado y estirado
[11 empty] | 50 | Acero al Cr y C
[11 empty] | 55 | HSS
[11 empty] | 50 | HSS
[11 empty] | 70-75 | Fundición acero
[11 empty] | 65 | Aluminio forfado
[11 empty] | 75 | Aluminio fundido
[11 empty] | 60 | Cobre repujado
[11 empty] | 70 | Latón amarillo
[11 empty] | 65 | Latón extruído
[11 empty] | 55 | Bronce manganeso
[11 empty] | 55-60 | Monel
("Máquinas.Prontuario", Nicolás Larburu, Ed. Paraninfo; "The model engineer's handbook", Tubal Cain, Nexus) | [10 empty] | 50-60 | Bronce
TORNILLO | [7 empty] | TUERCA
Ø rosca | Núcleo | Núcleo | Ø medio | Paso | Alt rosca | R portante | Radio | Ø tca | Núcleo tca | Ø taladro
d | d1 | cm2 | d2 | p | h1 | h2 | r | d' | d'1 | oficial | calcul. | TOL
2 | 1.444 | 0.016377 | 1.7544 | 0.4 | 0.278 | 0.26 | 0.0252 | 2.036 | 1.48 | 1.6 | 1.6108 | 70
3 | 2.305 | 0.041728 | 2.693 | 0.5 | 0.3475 | 0.325 | 0.0315 | 3.045 | 2.35 | 2.5 | 2.5135 | 70
4 | 3.027 | 0.071964 | 3.5702 | 0.7 | 0.4865 | 0.455 | 0.0441 | 4.063 | 3.09 | 3.3 | 3.3189 | 70
5 | 3.888 | 0.11873 | 4.5088 | 0.8 | 0.556 | 0.52 | 0.0504 | 5.072 | 3.96 | 4.2 | 4.2216 | 70
6 | 4.61 | 0.16691 | 5.386 | 1 | 0.695 | 0.65 | 0.063 | 6.09 | 4.7 | 5 | 5.027 | 70
8 | 6.2625 | 0.30802 | 7.2325 | 1.25 | 0.86875 | 0.8125 | 0.07875 | 8.1125 | 6.375 | 6.8 | 6.7838 | 70
10 | 7.915 | 0.49203 | 9.079 | 1.5 | 1.0425 | 0.975 | 0.0945 | 10.135 | 8.05 | 8.5 | 8.5405 | 70
12 | 9.5675 | 0.71893 | 10.9255 | 1.75 | 1.2162 | 1.1375 | 0.11025 | 12.1575 | 9.725 | 10.2 | 10.2973 | 70
14 | 11.22 | 0.98873 | 12.772 | 2 | 1.39 | 1.3 | 0.126 | 14.18 | 11.4 | 12 | 12.054 | 70
16 | 13.22 | 1.3726 | 14.772 | 2 | 1.39 | 1.3 | 0.126 | 16.18 | 13.4 | 14 | 14.054 | 70
18 | 14.525 | 1.657 | 16.465 | 2.5 | 1.7375 | 1.625 | 0.1575 | 18.225 | 14.75 | 15.5 | 15.5675 | 70
20 | 16.525 | 2.1447 | 18.465 | 2.5 | 1.7375 | 1.625 | 0.1575 | 20.225 | 16.75 | 17.5 | 17.5675 | 70
22 | 18.525 | 2.6953 | 20.465 | 2.5 | 1.7375 | 1.625 | 0.1575 | 22.225 | 18.75 | 19.5 | 19.5675 | 70
24 | 19.83 | 3.0884 | 22.158 | 3 | 2.085 | 1.95 | 0.189 | 24.27 | 20.1 | 21 | 21.081 | 70
27 | 22.83 | 4.0936 | 25.158 | 3 | 2.085 | 1.95 | 0.189 | 27.27 | 23.1 | 24 | 24.081 | 70
30 | 25.135 | 4.9619 | 27.851 | 3.5 | 2.4325 | 2.275 | 0.2205 | 30.315 | 25.45 | 26.5 | 26.5945 | 70
6 | 4.9575 | 0.19303 | 5.5395 | 0.75 | 0.52125 | 0.4875 | 0.04725 | 6.0675 | 5.025 | 5.2702 | 5.2702 | 70
6 | 5.305 | 0.22103 | 5.693 | 0.5 | 0.3475 | 0.325 | 0.0315 | 6.045 | 5.35 | 5.5135 | 5.5135 | 70
8 | 6.9575 | 0.38019 | 7.5395 | 0.75 | 0.52125 | 0.4875 | 0.04725 | 8.0675 | 7.025 | 7.2702 | 7.2702 | 70
8 | 7.305 | 0.41911 | 7.693 | 0.5 | 0.3475 | 0.325 | 0.0315 | 8.045 | 7.35 | 7.5135 | 7.5135 | 70
10 | 8.9575 | 0.63018 | 9.5395 | 0.75 | 0.52125 | 0.4875 | 0.04725 | 10.0675 | 9.025 | 9.2703 | 9.2703 | 70
12 | 10.9575 | 0.943 | 11.5395 | 0.75 | 0.52125 | 0.4875 | 0.04725 | 12.0675 | 11.025 | 11.2703 | 11.2703 | 70
12.5 | 11.11 | 0.96943 | 11.886 | 1 | 0.695 | 0.65 | 0.063 | 12.59 | 11.2 | 11.527 | 11.527 | 70
14 | 12.9575 | 1.3187 | 13.5395 | 0.75 | 0.52125 | 0.4875 | 0.04725 | 14.0675 | 13.025 | 13.2703 | 13.2703 | 70
14 | 12.61 | 1.2489 | 13.386 | 1 | 0.695 | 0.65 | 0.063 | 14.09 | 12.7 | 13.027 | 13.027 | 70
14 | 11.915 | 1.115 | 13.079 | 1.5 | 1.0425 | 0.975 | 0.0945 | 14.135 | 12.05 | 12.5405 | 12.5405 | 70
16 | 14.61 | 1.6764 | 15.386 | 1 | 0.695 | 0.65 | 0.063 | 16.09 | 14.7 | 15.027 | 15.027 | 70
16 | 13.915 | 1.5207 | 15.079 | 1.5 | 1.0425 | 0.975 | 0.0945 | 16.135 | 14.05 | 14.5405 | 14.5405 | 70
18 | 15.915 | 1.9893 | 17.079 | 1.5 | 1.0425 | 0.975 | 0.0945 | 18.135 | 16.05 | 16.5405 | 16.5405 | 70
20 | 18.61 | 2.7201 | 19.386 | 1 | 0.695 | 0.65 | 0.063 | 20.09 | 18.7 | 19.027 | 19.027 | 70
20 | 17.915 | 2.5207 | 19.079 | 1.5 | 1.0425 | 0.975 | 0.0945 | 20.135 | 18.05 | 18.5405 | 18.5405 | 70
22 | 19.915 | 3.1149 | 21.079 | 1.5 | 1.0425 | 0.975 | 0.0945 | 22.135 | 20.05 | 20.5405 | 20.5405 | 70

## Rosca WithWorth
% tolerancia taladro TOL
[10 empty] | 60-75 | Acero laminado y estirado
[10 empty] | 50 | Acero al Cr y C
[10 empty] | 55 | HSS
[10 empty] | 50 | HSS
[10 empty] | 70-75 | Fundición acero
[10 empty] | 65 | Aluminio forfado
[10 empty] | 75 | Aluminio fundido
[10 empty] | 60 | Cobre repujado
[10 empty] | 70 | Latón amarillo
[10 empty] | 65 | Latón extruído
[10 empty] | 55 | Bronce manganeso
[10 empty] | 55-60 | Monel
[10 empty] | 50-60 | Bronce
("Máquinas.Prontuario", Nicolás Larburu, Ed. Paraninfo; "The model engineer's handbook", Tubal Cain, Nexus)
TORNILLO WITHWORTH | [8 empty] | TUERCA WITHWORTH
DN | hilos/pulg. | Ø rosca | Núcleo | Núcleo | Ø medio | Paso | Alt rosca | Radio | Ø tca | Núcleo tca | Ø taladro
pulgadas | n | d | d1 | cm2 | d2 | p | h1 | r | d' | d'1 | oficial | calcul. | TOL
0.25 | 20 | 6.35 | 4.7244 | 0.1753 | 5.5372 | 1.27 | 0.8128 | 0.17399 | 6.7564 | 5.1308 | 5.1 | 5.1308 | 75
0.3125 | 18 | 7.9375 | 6.1313 | 0.29525 | 7.0344 | 1.4111 | 0.90311 | 0.19332 | 8.3891 | 6.5828 | 6.5 | 6.4925 | 80
0.375 | 16 | 9.525 | 7.493 | 0.44096 | 8.509 | 1.5875 | 1.016 | 0.21749 | 10.033 | 8.001 | 7.9 | 7.8994 | 80
0.4375 | 14 | 11.1125 | 8.7902 | 0.60686 | 9.9514 | 1.8143 | 1.1611 | 0.24856 | 11.6931 | 9.3708 | 9.2 | 9.2547 | 80
0.5 | 12 | 12.7 | 9.9907 | 0.78393 | 11.3453 | 2.1167 | 1.3547 | 0.28998 | 13.3773 | 10.668 | 10.5 | 10.5325 | 80
0.625 | 11 | 15.875 | 12.9194 | 1.3109 | 14.3972 | 2.3091 | 1.4778 | 0.31635 | 16.6139 | 13.6583 | 13.5 | 13.6583 | 75
0.75 | 10 | 19.05 | 15.7988 | 1.9604 | 17.4244 | 2.54 | 1.6256 | 0.34798 | 19.8628 | 16.6116 | 16.5 | 16.6116 | 75
0.875 | 9 | 22.225 | 18.6126 | 2.7208 | 20.4188 | 2.8222 | 1.8062 | 0.38664 | 23.1281 | 19.5157 | 19.2 | 19.5157 | 75
1 | 8 | 25.4 | 21.336 | 3.5753 | 23.368 | 3.175 | 2.032 | 0.43498 | 26.416 | 22.352 | 22 | 22.352 | 75
1.125 | 7 | 28.575 | 23.9304 | 4.4977 | 26.2527 | 3.6286 | 2.3223 | 0.49711 | 29.7361 | 25.0916 | 24.5 | 25.0916 | 75
1.25 | 7 | 31.75 | 27.1054 | 5.7704 | 29.4277 | 3.6286 | 2.3223 | 0.49711 | 32.9111 | 28.2666 | 27.7 | 28.2666 | 75
1.375 | 6 | 34.925 | 29.5063 | 6.8379 | 32.2157 | 4.2333 | 2.7093 | 0.57997 | 36.2797 | 30.861 | 30.5 | 30.861 | 75
1.5 | 6 | 38.1 | 32.6813 | 8.3886 | 35.3907 | 4.2333 | 2.7093 | 0.57997 | 39.4547 | 34.036 | 33.5 | 34.036 | 75
1.625 | 5 | 41.275 | 34.7726 | 9.4965 | 38.0238 | 5.08 | 3.2512 | 0.69596 | 42.9006 | 36.3982 | 35.5 | 36.3982 | 75
1.75 | 5 | 44.45 | 37.9476 | 11.3099 | 41.1988 | 5.08 | 3.2512 | 0.69596 | 46.0756 | 39.5732 | 39 | 39.5732 | 75
1.875 | 4.5 | 47.625 | 40.4001 | 12.819 | 44.0126 | 5.6444 | 3.6124 | 0.77329 | 49.4312 | 42.2063 | 41.5 | 42.2063 | 75
2 | 4.5 | 50.8 | 43.5751 | 14.9131 | 47.1876 | 5.6444 | 3.6124 | 0.77329 | 52.6062 | 45.3813 | 44.5 | 45.3813 | 75
2.25 | 4 | 57.15 | 49.022 | 18.8743 | 53.086 | 6.35 | 4.064 | 0.86995 | 59.182 | 51.054 | 50 | 51.054 | 75
2.5 | 4 | 63.5 | 55.372 | 24.0808 | 59.436 | 6.35 | 4.064 | 0.86995 | 65.532 | 57.404 | 56 | 57.404 | 75
2.75 | 3.5 | 69.85 | 60.5609 | 28.8054 | 65.2054 | 7.2571 | 4.6446 | 0.99423 | 72.1723 | 62.8831 | 61.5 | 62.8831 | 75
3 | 3.5 | 76.2 | 66.9109 | 35.1628 | 71.5554 | 7.2571 | 4.6446 | 0.99423 | 78.5223 | 69.2331 | 68 | 69.2331 | 75
3.25 | 3.25 | 82.55 | 72.5463 | 41.3352 | 77.5482 | 7.8154 | 5.0018 | 1.0707 | 85.0509 | 75.0472 |  | 75.0472 | 75
3.5 | 3.25 | 88.9 | 78.8963 | 48.8881 | 83.8982 | 7.8154 | 5.0018 | 1.0707 | 91.4009 | 81.3972 |  | 81.3972 | 75
3.75 | 3 | 95.25 | 84.4127 | 55.9635 | 89.8313 | 8.4667 | 5.4187 | 1.1599 | 97.9593 | 87.122 |  | 87.122 | 75
4 | 3 | 101.6 | 90.7627 | 64.7 | 96.1813 | 8.4667 | 5.4187 | 1.1599 | 104.3093 | 93.472 |  | 93.472 | 75
4.25 | 2.875 | 107.95 | 96.6415 | 73.3529 | 102.2957 | 8.8348 | 5.6543 | 1.2104 | 110.7771 | 99.4686 |  | 99.4686 | 75
4.5 | 2.875 | 114.3 | 102.9915 | 83.3091 | 108.6457 | 8.8348 | 5.6543 | 1.2104 | 117.1271 | 105.8186 |  | 105.8186 | 75
4.75 | 2.75 | 120.65 | 108.8275 | 93.018 | 114.7387 | 9.2364 | 5.9113 | 1.2654 | 123.6056 | 111.7831 |  | 111.7831 | 75
5 | 2.75 | 127 | 115.1775 | 104.1897 | 121.0887 | 9.2364 | 5.9113 | 1.2654 | 129.9556 | 118.1331 |  | 118.1331 | 75
5.25 | 2.625 | 133.35 | 120.9645 | 114.9226 | 127.1572 | 9.6762 | 6.1928 | 1.3256 | 136.4464 | 124.0609 |  | 124.0609 | 75
5.5 | 2.625 | 139.7 | 127.3145 | 127.305 | 133.5072 | 9.6762 | 6.1928 | 1.3256 | 142.7964 | 130.4109 |  | 130.4109 | 75
5.75 | 2.5 | 146.05 | 133.0452 | 139.0235 | 139.5476 | 10.16 | 6.5024 | 1.3919 | 149.3012 | 136.2964 |  | 136.2964 | 75
6 | 2.5 | 152.4 | 139.3952 | 152.6109 | 145.8976 | 10.16 | 6.5024 | 1.3919 | 155.6512 | 142.6464 |  | 142.6464 | 75
TORNILLO WITHWORTH OTROS | [8 empty] | TUERCA WITHWORTH
DN | hilos/pulg. | Ø rosca | Núcleo | Núcleo | Ø medio | Paso | Alt rosca | Radio | Ø tca | Núcleo tca | Ø taladro
pulgadas | n | d | d1 | cm2 | d2 | p | h1 | r | d' | d'1 | oficial | calcul. | TOL
0.25 | 24 | 6.35 | 4.9953 | 0.19598 | 5.6727 | 1.0583 | 0.67733 | 0.14499 | 6.6887 | 5.334 |  | 5.334 | 75
0.3125 | 18 | 7.9375 | 6.1313 | 0.29525 | 7.0344 | 1.4111 | 0.90311 | 0.19332 | 8.3891 | 6.5828 |  | 6.5828 | 75
0.375 | 16 | 9.525 | 7.493 | 0.44096 | 8.509 | 1.5875 | 1.016 | 0.21749 | 10.033 | 8.001 |  | 8.001 | 75
0.4375 | 14 | 11.1125 | 8.7902 | 0.60686 | 9.9514 | 1.8143 | 1.1611 | 0.24856 | 11.6931 | 9.3708 |  | 9.3708 | 75
0.5 | 18.3125 | 12.7 | 10.9246 | 0.93735 | 11.8123 | 1.387 | 0.8877 | 0.19002 | 13.1438 | 11.3685 |  | 11.3685 | 75
0.5 | 16.375 | 12.7 | 10.7145 | 0.90165 | 11.7073 | 1.5511 | 0.99273 | 0.21251 | 13.1964 | 11.2109 |  | 11.2109 | 75
0.5 | 14.4375 | 12.7 | 10.4481 | 0.85736 | 11.574 | 1.7593 | 1.126 | 0.24103 | 13.263 | 11.0111 |  | 11.0111 | 75
0.53125 | 13 | 13.4937 | 10.9928 | 0.94909 | 12.2433 | 1.9538 | 1.2505 | 0.26768 | 14.119 | 11.6181 |  | 11.6181 | 75
0.5 | 18 | 12.7 | 10.8938 | 0.93207 | 11.7969 | 1.4111 | 0.90311 | 0.19332 | 13.1516 | 11.3453 |  | 11.3453 | 75
0.5 | 16 | 12.7 | 10.668 | 0.89383 | 11.684 | 1.5875 | 1.016 | 0.21749 | 13.208 | 11.176 |  | 11.176 | 75
0.5 | 14 | 12.7 | 10.3777 | 0.84585 | 11.5389 | 1.8143 | 1.1611 | 0.24856 | 13.2806 | 10.9583 |  | 10.9583 | 75
1.375 | 6 | 34.925 | 29.5063 | 6.8379 | 32.2157 | 4.2333 | 2.7093 | 0.57997 | 36.2797 | 30.861 |  | 30.861 | 75
1.5 | 6 | 38.1 | 32.6813 | 8.3886 | 35.3907 | 4.2333 | 2.7093 | 0.57997 | 39.4547 | 34.036 |  | 34.036 | 75
1.625 | 5 | 41.275 | 34.7726 | 9.4965 | 38.0238 | 5.08 | 3.2512 | 0.69596 | 42.9006 | 36.3982 |  | 36.3982 | 75
1.75 | 5 | 44.45 | 37.9476 | 11.3099 | 41.1988 | 5.08 | 3.2512 | 0.69596 | 46.0756 | 39.5732 |  | 39.5732 | 75
1.875 | 4.5 | 47.625 | 40.4001 | 12.819 | 44.0126 | 5.6444 | 3.6124 | 0.77329 | 49.4312 | 42.2063 |  | 42.2063 | 75